## Tabelle1
No	Addr hex	Addr dez	Name	Serial
1	0D	13	SELF_TEST_X	R/W
2	0E	14	SELF_TEST_Y	R/W
3	0F	15	SELF_TEST_Z	R/W
4	10	16	SELF_TEST_A	R/W
5	19	25	SMPLRT_DIV	R/W	Sample Rate = Gyroscope Output Rate / (1 + SMPLRT_DIV)
6	1A	26	CONFIG	R/W	This register configures the external Frame Synchronization (FSYNC) pin sampling and the Digital Low Pass Filter (DLPF) setting for both the gyroscopes and accelerometers.
7	1B	27	GYRO_CONFIG	R/W
8	1C	28	ACCEL_CONFIG	R/W
9	23	35	FIFO_EN	R/W
10	24	36	I2C_MST_CTRL	R/W
11	25	37	I2C_SLV0_ADDR	R/W
12	26	38	I2C_SLV0_REG	R/W
13	27	39	I2C_SLV0_CTRL	R/W
14	28	40	I2C_SLV1_ADDR	R/W
15	29	41	I2C_SLV1_REG	R/W
16	2A	42	I2C_SLV1_CTRL	R/W
17	2B	43	I2C_SLV2_ADDR	R/W
18	2C	44	I2C_SLV2_REG	R/W
19	2D	45	I2C_SLV2_CTRL	R/W
20	2E	46	I2C_SLV3_ADDR	R/W
21	2F	47	I2C_SLV3_REG	R/W
22	30	48	I2C_SLV3_CTRL	R/W
23	31	49	I2C_SLV4_ADDR	R/W
24	32	50	I2C_SLV4_REG	R/W
25	33	51	I2C_SLV4_DO	R/W
26	34	52	I2C_SLV4_CTRL	R/W
27	35	53	I2C_SLV4_DI	R
28	36	54	I2C_MST_STATUS	R
29	37	55	INT_PIN_CFG	R/W
30	38	56	INT_ENABLE	R/W
31	3A	58	INT_STATUS	R
32	3B	59	ACCEL_XOUT_H	R
33	3C	60	ACCEL_XOUT_L	R
34	3D	61	ACCEL_YOUT_H	R
35	3E	62	ACCEL_YOUT_L	R
36	3F	63	ACCEL_ZOUT_H	R
37	40	64	ACCEL_ZOUT_L	R
38	41	65	TEMP_OUT_H	R
39	42	66	TEMP_OUT_L	R
40	43	67	GYRO_XOUT_H	R
41	44	68	GYRO_XOUT_L	R
42	45	69	GYRO_YOUT_H	R
43	46	70	GYRO_YOUT_L	R
44	47	71	GYRO_ZOUT_H	R
45	48	72	GYRO_ZOUT_L	R
46	49	73	EXT_SENS_DATA_00	R
47	4A	74	EXT_SENS_DATA_01	R
48	4B	75	EXT_SENS_DATA_02	R
49	4C	76	EXT_SENS_DATA_03	R
50	4D	77	EXT_SENS_DATA_04	R
51	4E	78	EXT_SENS_DATA_05	R
52	4F	79	EXT_SENS_DATA_06	R
53	50	80	EXT_SENS_DATA_07	R
54	51	81	EXT_SENS_DATA_08	R
55	52	82	EXT_SENS_DATA_09	R
56	53	83	EXT_SENS_DATA_10	R
57	54	84	EXT_SENS_DATA_11	R
58	55	85	EXT_SENS_DATA_12	R
59	56	86	EXT_SENS_DATA_13	R
60	57	87	EXT_SENS_DATA_14	R
61	58	88	EXT_SENS_DATA_15	R
62	59	89	EXT_SENS_DATA_16	R
63	5A	90	EXT_SENS_DATA_17	R
64	5B	91	EXT_SENS_DATA_18	R
65	5C	92	EXT_SENS_DATA_19	R
66	5D	93	EXT_SENS_DATA_20	R
67	5E	94	EXT_SENS_DATA_21	R
68	5F	95	EXT_SENS_DATA_22	R
69	60	96	EXT_SENS_DATA_23	R
70	63	99	I2C_SLV0_DO	R/W
71	64	100	I2C_SLV1_DO	R/W
72	65	101	I2C_SLV2_DO	R/W
73	66	102	I2C_SLV3_DO	R/W
74	67	103	I2C_MST_DELAY_CT RL	R/W
75	68	104	SIGNAL_PATH_RESET	R/W
76	6A	106	USER_CTRL	R/W
77	6B	107	PWR_MGMT_1 = $40	R/W
78	6C	108	PWR_MGMT_2	R/W
79	72	114	FIFO_COUNTH	R/W
80	73	115	FIFO_COUNTL	R/W
81	74	116	FIFO_R_W	R/W
82	75	117	WHO_AM_I = $68	R